## SessionConfig
SessionType | Name | P2_max(ms) | P2*_max(ms) | S3_client(ms) | S3_server(ms) | SupportServices | Description
1 | DefaultSession | 50 | 5000 |  | 5000 | 10,11,19,22,3E | 默认会话
2 | ProgrammingSession | 50 | 5000 | 2000 | 5000 | 10,11,27,31,34,35,36,37 | 编程会话
3 | ExtendedSession | 50 | 5000 | 2000 | 5000 | 10,11,19,22,2E,27,31,3E | 扩展会话

## DIDConfig
DID(Hex) | Name | DataLength | ReadOnly | SecurityLevel | SessionMask | DataType | Description
0xF190 | VIN | 17 | Yes | 1 | 0x07 | ASCII | 车辆识别号
0xF197 | ECU_Name | 16 | Yes | 1 | 0x07 | ASCII | ECU名称
0xF100 | SystemState | 4 | No | 3 | 0x06 | HEX | 系统状态
0x0100 | VehicleSpeed | 2 | No | 1 | 0x07 | UINT16 | 车速
0x0105 | EngineTemp | 1 | No | 1 | 0x07 | INT8 | 发动机温度
0xF193 | SupplierCode | 4 | Yes | 1 | 0x07 | ASCII | 供应商代码
0xF194 | SW_Version | 8 | Yes | 1 | 0x07 | ASCII | 软件版本
0xF195 | HW_Version | 8 | Yes | 1 | 0x07 | ASCII | 硬件版本

## SecurityConfig
Level | Name | SeedLength | KeyLength | MaxAttempts | DelayTime(ms) | Algorithm | Description
1 | Level1_Unlock | 4 | 4 | 3 | 10000 | XOR_Seed | 一级解锁
2 | Level2_Unlock | 4 | 4 | 3 | 10000 | AES128 | 二级解锁-编程

## RoutineConfig
RID(Hex) | Name | StartRoutine | StopRoutine | GetResult | SecurityLevel | SessionMask | Description
0xFF01 | EraseMemory | Yes | No | Yes | 2 | 0x02 | 擦除内存
0xFF02 | CheckProgramming | Yes | No | Yes | 2 | 0x02 | 校验编程
0x0203 | SelfTest | Yes | No | Yes | 1 | 0x07 | 自检例程

## DTCConfig
DTC(Hex) | Name | Severity | FaultType | AgingCounter | Snapshot | ExtendedData | Description
0x0100 | MAF_Circuit | 2 | Circuit | 40 | Yes | Yes | 空气质量流量计电路故障
0x0101 | MAF_Performance | 2 | Performance | 40 | Yes | Yes | 空气质量流量计性能故障
0x0300 | Misfire_Detect | 3 | Plausibility | 40 | Yes | Yes | 随机/多缸失火
0x1601 | ECM_CommLost | 2 | Communication | 40 | Yes | No | 与ECM通信丢失
0xU1601 | ABS_CommLost | 2 | Communication | 40 | Yes | No | 与ABS通信丢失

## Communication
Parameter | Value | Unit | Description
RequestID_Functional | 0x7DF | Hex | 功能请求ID
RequestID_Physical | 0x735 | Hex | 物理请求ID
ResponseID | 0x73D | Hex | 响应ID
CAN_Baudrate | 500 | Kbps | CAN波特率
TxPduId | 20 | Dec | 发送PDU ID
RxPduId_Functional | 10 | Dec | 功能接收PDU ID
RxPduId_Physical | 11 | Dec | 物理接收PDU ID